## Nodes
ID | x | y | z | ix | iy | iz | rx | ry | rz | Title
1 | 0 | 0 | 0 | 1 | 1 | 1 | 1 | 1 | 1
2 | 6 | 0 | 0 | 1 | 1 | 1 | 1 | 1 | 1
3 | 12 | 0 | 0 | 1 | 1 | 1 | 1 | 1 | 1
4 | 0 | 4 | 0
5 | 6 | 4 | 0
6 | 12 | 4 | 0
7 | 0 | 8 | 0
8 | 6 | 8 | 0
9 | 12 | 8 | 0

## Elements
Element | Type | Material | Section | Node 1 | Node 2 | Node 3 | Node 4 | Alpha
1 | beam | 10 | 20 | 1 | 4 |  |  | 0
2 | beam | 10 | 20 | 2 | 5 |  |  | 0
3 | beam | 10 | 20 | 3 | 6 |  |  | 0
4 | beam | 10 | 20 | 4 | 5 |  |  | 0
5 | beam | 10 | 20 | 5 | 6 |  |  | 0
6 | beam | 10 | 20 | 4 | 7 |  |  | 0
7 | beam | 10 | 20 | 5 | 8 |  |  | 0
8 | beam | 10 | 20 | 6 | 9 |  |  | 0
9 | beam | 10 | 20 | 7 | 8 |  |  | 0
10 | beam | 10 | 20 | 8 | 9 |  |  | 0

## Sections
Section | Type | Diametre | Thickness | Height | Width | Web_Thickness | Top_Flange_Thickness | Bottom_Flange_Thickness
2 | Tubular | 0.5 | 0.025
20 | PG |  |  | 0.24 | 0.12 | 0.0062 | 0.0098

## Material
Material | type | Fy | E-modulus | Poisson | Density | Thermal-X
10 | linear | 345000000 | 205000000000 | 0.3 | 7850 | 80770000000

## Nodal_Load
Load |  | Node | Element
Number | Type | Number | Number
Nodal
Line
Point

## Beam_Load
Element | Type | a | P | M | T | qa | qb | Lc
point
line